## Sheet1
Descriptif	Mnemonique	type	unite	SMET_ID	SMET_UNIT	IDparam
Location de la station	Nom	car		location		Nom
ID	ID	car		station_id		ID
Indicatif OMM station	numer_sta	car		station_id_reapeted	NA	numer_sta
Date (UTC)	date	car	AAAAMMJJHHMISS	timestamp	NA	date
Longitude de la station	Longitude	real	degree	longitude		Longitude
Latitude de la station	Latitude	real	degree	latitude		Latitude
Altitude de la station	Altitude	real	m	altitude	NA	Altitude
Altitude de la station	haut_sta	real	m	altitude_repeated	NA	haut_sta
Direction du vent moyen 10 mn	dd	int	degre	DW	1	dd
Vitesse du vent moyen 10 mn	ff	real	m/s	VW	1	ff
Temperature	t	real	K	TA	1	t
Point de rosee	td	real	K	TD	NA	td
Humidite	u	int	%	RH	0.01	u
Temps present	ww	int	code		NA	ww
Temps passe 1	w1	int	code		NA	w1
Temps passe 2	w2	int	code		NA	w2
Nebulosite totale	n	real	%		NA	n
Nebulosite des nuages de l[etage inferieur	nbas	int	octa		NA	nbas
Hauteur de la base des nuages de l[etage inferieur	bbas	int	octa		NA	bbas
Type des nuages de l[etage inferieur	cl	int	code		NA	cl
Type des nuages de l[etage moyen	cm	int	code		NA	cm
Type des nuages de l[etage superieur	ch	int	code		NA	ch
Precipitations dans les N dernieres heures	rrN	real	mm		NA	rrN
Temperature minimale sur N heures	tnN	real	K		NA	tnN
Temperature maximale sur N heures	txN	real	K		NA	txN
Hauteur de la neige fraiche	ssfrai	real	m	HS_fresh	NA	ssfrai
Periode de mesure de la neige fraiche	perssfrai	real	m		NA	perssfrai
Phenomene special	phenspeN	real	code		NA	phenspeN
Etendue cche nuageuse 1	nnuage1	int	code		NA	nnuage1
Temperature de surface de la neige	t_neige	real	K	TSS	1	t_neige
Etat de la neige	etat_neige	int	code		NA	etat_neige
Profondeur d[enfoncement de la sonde	prof_sonde	int	m		NA	prof_sonde
Nuages dans la vallee	nuage_val	int	code		NA	nuage_val
Chasse-neige en altitude	chasse_neige	int	code		NA	chasse_neige
Description de l[avalanche observee	aval_descr	int	code		NA	aval_descr
Genre d[avalanche	aval_genre	int	code		NA	aval_genre
Altitude dee depart de l[avalanche	aval_depart	int	code		NA	aval_depart
Exposition de l[avalanche	aval_expo	int	code		NA	aval_expo
Estimation du risque d[avalanche	aval_risque	int	code		NA	aval_risque
Direction vent en altitude	dd_alti	int	degre		NA	dd_alti
Force du vent en altitude	ff_alti	real	m/s		NA	ff_alti
Hauteur de neige en altitude	ht_neige_alti	real	m		NA	ht_neige_alti
Hauteur de neige fraiche	neige_fraiche	real	m	HS_fresh_reapeted	1	neige_fraiche
Teneur en eau liquide volumique de la neige	teneur_eau	int	%		NA	teneur_eau
Type des grains de surface predominants	grain_predom	int	code		NA	grain_predom
Type des grains de surface les plus nombreux	grain_nombre	int	code		NA	grain_nombre
Diametre moyen des grains	grain_diametr	int	mm		NA	grain_diametr
Indicateur d[homogeneite de la couche	homogeneite	int	code		NA	homogeneite
Pression au niveau mer	pmer	int	Pa		NA	pmer
Variation de pression en 3 heures	tend	real	Pa		NA	tend
Type de tendance barometrique	Cod_tend	real	code (0200)		NA	Cod_tend
Visibilite horizontale	vv	real	m		NA	vv
Temps present	ww	int	code (4677)		NA	ww
Temps passe1	w1	int	code (4561)		NA	w1
Temps passe2	w2	int	code (4561)		NA	w2
Nebulositetotale	n	real	%		NA	n
Hauteur de la base des nuages de l[etage inferieur	hbas	int	metre		NA	hbas
Type des nuages de l[etage inferieur	cl	int	code (0513)		NA	cl
Pression station	pres	int	Pa		NA	pres
Niveau barometrique	niv_bar	int	Pa		NA	niv_bar
Geopotentiel	geop	int	m2/s2		NA	geop
Variation de pression en 24 heures	tend24	int	Pa		NA	tend24
Temperature minimale du sol sur 12 heures	tminsol	real	K		NA	tminsol
Methode mesure tw	sw	int	code (3855)		NA	sw
Temperature du thermometre mouille	tw	real	K		NA	tw
Rafales sur les 10 dernieres minutes	raf10	real	m/s		NA	raf10
Rafales sur une periode	rafper	real	m/s		NA	rafper
Periode de mesure de la rafale	per	real	min		NA	per
Etat du sol	etat_sol	int	code (0901)		NA	etat_sol
Hauteur totale de la couche de neige glace autre au sol	ht_neige	real	m	HS	NA	ht_neige
Nebulositecche nuageuse N	nnuageN	int	octa		NA	nnuageN
Type nuage N	ctypeN	int	code (0500)		NA	ctypeN
Hauteur de base N	hnuoageN	int	m		NA	hnuoageN
homogeneite	homogeneite	real				homogeneite
Type de tendance barométrique	cod_tend	int	Code(0200)			cod_tend
Phénomène spécial	phenspe1	real	code			phenspe1
Phénomène spécial	phenspe2	real	code			phenspe2
Phénomène spécial	phenspe3	real	code			phenspe3
Phénomène spécial	phenspe4	real	code			phenspe4
Phénomène spécial	phenspe5	real	code			phenspe5
Phénomène spécial	phenspe6	real	code			phenspe6
Hauteur de base 1	hnuage1	real	m			hnuage1
Hauteur de base 2	hnuage2	real	m			hnuage2
Hauteur de base 3	hnuage3	real	m			hnuage3
Hauteur de base 4	hnuage4	real	m			hnuage4
Hauteur de base 5	hnuage5	real	m			hnuage5
Hauteur de base 6	hnuage6	real	m			hnuage6
Masse volumique de la neige	m_vol_neige	real				m_vol_neige
prof_sonde	prof_sonde	real				prof_sonde
Precipitations dans les1 dernieres heures	rr1	real	mm		NA	rr1
Precipitations dans les2 dernieres heures	rr2	real	mm		NA	rr2
Precipitations dans les3 dernieres heures	rr3	real	mm		NA	rr3
Precipitations dans les4 dernieres heures	rr4	real	mm		NA	rr4
Precipitations dans les5 dernieres heures	rr5	real	mm		NA	rr5
Precipitations dans les6 dernieres heures	rr6	real	mm		NA	rr6
Precipitations dans les7 dernieres heures	rr7	real	mm		NA	rr7
Precipitations dans les8 dernieres heures	rr8	real	mm		NA	rr8
Precipitations dans les9 dernieres heures	rr9	real	mm		NA	rr9
Precipitations dans les10 dernieres heures	rr10	real	mm		NA	rr10
Precipitations dans les11 dernieres heures	rr11	real	mm		NA	rr11
Precipitations dans les12 dernieres heures	rr12	real	mm		NA	rr12
Precipitations dans les18 dernieres heures	rr18	real	mm		NA	rr18
Precipitations dans les24 dernieres heures	rr24	real	mm		NA	rr24
Precipitations dans les36 dernieres heures	rr36	real	mm		NA	rr36
Precipitations dans les48 dernieres heures	rr48	real	mm		NA	rr48
Temperature minimale sur1 heures	tn1	real	K		NA	tn1
Temperature minimale sur2 heures	tn2	real	K		NA	tn2
Temperature minimale sur3 heures	tn3	real	K		NA	tn3
Temperature minimale sur4 heures	tn4	real	K		NA	tn4
Temperature minimale sur5 heures	tn5	real	K		NA	tn5
Temperature minimale sur6 heures	tn6	real	K		NA	tn6
Temperature minimale sur7 heures	tn7	real	K		NA	tn7
Temperature minimale sur8 heures	tn8	real	K		NA	tn8
Temperature minimale sur9 heures	tn9	real	K		NA	tn9
Temperature minimale sur10 heures	tn10	real	K		NA	tn10
Temperature minimale sur11 heures	tn11	real	K		NA	tn11
Temperature minimale sur12 heures	tn12	real	K		NA	tn12
Temperature minimale sur18 heures	tn18	real	K		NA	tn18
Temperature minimale sur24 heures	tn24	real	K		NA	tn24
Temperature minimale sur36 heures	tn36	real	K		NA	tn36
Temperature minimale sur48 heures	tn48	real	K		NA	tn48
Temperature maximale sur1 heures	tx1	real	K		NA	tx1
Temperature maximale sur2 heures	tx2	real	K		NA	tx2
Temperature maximale sur3 heures	tx3	real	K		NA	tx3
Temperature maximale sur4 heures	tx4	real	K		NA	tx4
Temperature maximale sur5 heures	tx5	real	K		NA	tx5
Temperature maximale sur6 heures	tx6	real	K		NA	tx6
Temperature maximale sur7 heures	tx7	real	K		NA	tx7
Temperature maximale sur8 heures	tx8	real	K		NA	tx8
Temperature maximale sur9 heures	tx9	real	K		NA	tx9
Temperature maximale sur10 heures	tx10	real	K		NA	tx10
Temperature maximale sur11 heures	tx11	real	K		NA	tx11
Temperature maximale sur12 heures	tx12	real	K		NA	tx12
Temperature maximale sur18 heures	tx18	real	K		NA	tx18
Temperature maximale sur24 heures	tx24	real	K		NA	tx24
Temperature maximale sur36 heures	tx36	real	K		NA	tx36
Temperature maximale sur48 heures	tx48	real	K		NA	tx48
Nebulositecche nuageuse1	nnuage1	int	octa		NA	nnuage1
Nebulositecche nuageuse2	nnuage2	int	octa		NA	nnuage2
Nebulositecche nuageuse3	nnuage3	int	octa		NA	nnuage3
Nebulositecche nuageuse4	nnuage4	int	octa		NA	nnuage4
Nebulositecche nuageuse5	nnuage5	int	octa		NA	nnuage5
Nebulositecche nuageuse6	nnuage6	int	octa		NA	nnuage6
Nebulositecche nuageuse7	nnuage7	int	octa		NA	nnuage7
Nebulositecche nuageuse8	nnuage8	int	octa		NA	nnuage8
Nebulositecche nuageuse9	nnuage9	int	octa		NA	nnuage9
Nebulositecche nuageuse10	nnuage10	int	octa		NA	nnuage10
Nebulositecche nuageuse11	nnuage11	int	octa		NA	nnuage11
Nebulositecche nuageuse12	nnuage12	int	octa		NA	nnuage12
Nebulositecche nuageuse18	nnuage18	int	octa		NA	nnuage18
Nebulositecche nuageuse24	nnuage24	int	octa		NA	nnuage24
Nebulositecche nuageuse36	nnuage36	int	octa		NA	nnuage36
Nebulositecche nuageuse48	nnuage48	int	octa		NA	nnuage48
Type nuage1	ctype1	int	code (0500)		NA	ctype1
Type nuage2	ctype2	int	code (0500)		NA	ctype2
Type nuage3	ctype3	int	code (0500)		NA	ctype3
Type nuage4	ctype4	int	code (0500)		NA	ctype4
Type nuage5	ctype5	int	code (0500)		NA	ctype5
Type nuage6	ctype6	int	code (0500)		NA	ctype6
Type nuage7	ctype7	int	code (0500)		NA	ctype7
Type nuage8	ctype8	int	code (0500)		NA	ctype8
Type nuage9	ctype9	int	code (0500)		NA	ctype9
Type nuage10	ctype10	int	code (0500)		NA	ctype10
Type nuage11	ctype11	int	code (0500)		NA	ctype11
Type nuage12	ctype12	int	code (0500)		NA	ctype12
Type nuage18	ctype18	int	code (0500)		NA	ctype18
Type nuage24	ctype24	int	code (0500)		NA	ctype24
Type nuage36	ctype36	int	code (0500)		NA	ctype36
Type nuage48	ctype48	int	code (0500)		NA	ctype48
Hauteur de base1	hnuoage1	int	m		NA	hnuoage1
Hauteur de base2	hnuoage2	int	m		NA	hnuoage2
Hauteur de base3	hnuoage3	int	m		NA	hnuoage3
Hauteur de base4	hnuoage4	int	m		NA	hnuoage4
Hauteur de base5	hnuoage5	int	m		NA	hnuoage5
Hauteur de base6	hnuoage6	int	m		NA	hnuoage6
Hauteur de base7	hnuoage7	int	m		NA	hnuoage7
Hauteur de base8	hnuoage8	int	m		NA	hnuoage8
Hauteur de base9	hnuoage9	int	m		NA	hnuoage9
Hauteur de base10	hnuoage10	int	m		NA	hnuoage10
Hauteur de base11	hnuoage11	int	m		NA	hnuoage11
Hauteur de base12	hnuoage12	int	m		NA	hnuoage12
Hauteur de base18	hnuoage18	int	m		NA	hnuoage18
Hauteur de base24	hnuoage24	int	m		NA	hnuoage24
Hauteur de base36	hnuoage36	int	m		NA	hnuoage36
Hauteur de base48	hnuoage48	int	m		NA	hnuoage48